## Sheet1
CP210X_TEST_V10(V10).XLSX
设计 |  |  |  | 李镇江
审核
批准
日期 |  |  |  | 2020.09.09
备注 |  |  |  | CP2102串口调试工具
序号 | ERPcode | 完整型号 | 数量 | 位号 | 封装 | 描述 | 品牌 | 类别 | 备注
1 |  | 10uF_10V | 4 | C1,C3,C8,C9 | C0603 | CAP,CERM,+/-10%,X7R,0603 | FH | CAP
2 |  | 100nF_50V | 5 | C2,C4,C5,C10,C11 | C0402 | CAP,CERM,+/-10%,X7R,0402 | FH | CAP
3 |  | 220uF_10V | 2 | C6,C7 | CAP-6R3X7R7-SMD | Cap,10V,6R3x7R7 |  | CAP
4 |  | LED_RED | 1 | D1 | LED0805 | LED,RED,0805 |  | LED
5 |  | LED_GREEN | 1 | D2 | LED0805 | LED,GREEN,0805 |  | LED
6 |  | SMD1206P200TF | 1 | F1 | FUSE1210 | FUSE | SEA LAND | FUSE
7 |  | CN1X4-2P54-Z | 1 | J1 | CN1X4-2P54-Z | CN1X4-2P54-Z | NEXTRON | CONNECTOR
8 |  | 10K | 4 | R1,R2,R3,R4 | R0402 | RES,1%,0.0625W,0402 | FH | RES
10 |  | USB-A-MALE | 1 | USB1 | USB-A-MALE | USB TYPE-A MALE
11 |  | USB-B | 1 | USB2 | USB-B | USB-B |  | CONNECTOR
12 |  | CP2102-GMR | 1 | U1 | QFN28-5X5X0R5-3R2X3R2 |  | SILABS
13 |  | TPD4E1U06DCKR | 1 | U2 | SOT363 | High-Speed ESD Protection Device | TI | TVS
14 |  | B0505S-1WR3 | 1 | U3 | B0505S-1WR3 | ISO POWER MODULE | MORNSUN | MODULE
15 |  | XC6206P332MR | 1 | U4 | SOT23-3 | 200mA LDO | TOREX | IC
16 |  | ADUM1201BRZ | 1 | U5 | SOIC8 | Dual-Channel Digital Isolators | ADI | IC