## Sheet1
EZFET_V10B(V10).xlsx
设计 |  |  | 李镇江
审核
批准
日期 |  |  | 2018.11.08
备注 |  |  | MSP430仿真器
序号 | 数量 | 位号 | 完整型号 | 封装 | 描述 | 品牌 | 类别 | 备注
1 | 2 | C3,C4 | 1uF_25V | CC0603 | CAP,CERM,50V,+/-10%,C0G,0603 | FH
2 | 1 | C5 | 1nF_50V | CC0603 | CAP,CERM,50V,+/-10%,X7R,0603 | FH
3 | 2 | C6,C13 | 30pF_50V | CC0603 | CAP,CERM,50V,+/-10%,X7R,0603 | FH
4 | 4 | C7,C9,C10,C11 | 0.1uF_50V | CC0603 | CAP,CERM,50V,+/-10%,X7R,0603 | FH
5 | 1 | C12 | 470nF_50V | CC0603 | CAP,CERM,50V,+/-10%,X7R,0603 | FH
6 | 2 | C14,C16 | 10pF_50V | CC0603 | CAP,CERM,50V,+/-10%,X7R,0603 | FH
7 | 3 | C15,C17,C18 | 10uF_25V | CC0805 | CAP,CERM,+/-10%,X5R,0805 | FH
8 | 1 | D1 | LED_RED | LED0805 | LED_RED | LC
9 | 1 | D2 | LED_GREEN | LED0805 | LED_GREEN | LC
10 | 1 | JP2 | JTAG | JTAG | HEADER7X2_2R54 | NEXTRON
11 | 1 | J1 | HEADER4X1_2R54 | HEADER4X1_2R54 | HEADER4X1_2R54 | NEXTRON
12 | 1 | R3 | 47K | RC0603 | RES,1%,0.1 W,0603 | FH
13 | 1 | R4 | 240K | RC0603 | RES,1%,0.1 W,0603 | FH
14 | 1 | R5 | 150K | RC0603 | RES,1%,0.1 W,0603 | FH
15 | 7 | R6,R8,R10,R11,R12,R13, | 10R | RC0603 | RES,1%,0.1 W,0603 | FH
R14
16 | 1 | R7 | 0R | RC0603 | RES,1%,0.1 W,0603 | FH
17 | 1 | R9 | 0R/NI | RC0603 | RES,1%,0.1 W,0603 | FH
18 | 2 | R15,R16 | 200K | RC0603 | RES,1%,0.1 W,0603 | FH
19 | 2 | R17,R18 | 510R | RC0603 | RES,1%,0.1 W,0603 | FH
20 | 2 | R19,R20 | 27R | RC0603 | RES,1%,0.1 W,0603 | FH
21 | 1 | R21 | 1M | RC0603 | RES,1%,0.1 W,0603 | FH
22 | 1 | R23 | 1.5K | RC0603 | RES,1%,0.1 W,0603 | FH
23 | 1 | USB1 | USB-B | USB-B | USB-B | LC
24 | 1 | U1 | MSP430F5528IRGC | VQFN-64 | MIXED SIGNAL MICROCONTROLLER | TI
25 | 1 | U2 | SPX3819M5-L-3-3/TR | SOT23-5 | 150mA LOW-NOISE LDO VOLTAGE REGULATOR | EXAR
26 | 1 | U3 | NUP4202W1T2G | SC-88 | TVS Array | ON
27 | 1 | X1 | CSTCR4M00G53 | x-3p-4r5x2r0-smd | CSTCR4M00G53 | muRata