## Sheet1
GL850_HUB_V10A(V10).xlsx
设计 |  |  | 李镇江
审核
批准
日期 |  |  | 2019.02.12
备注
序号 | 数量 | 位号 | 完整型号 | 封装 | 描述 | 品牌 | 类别 | 备注
1 | 2 | C1,C2 | 20pF_25V | C0603 | CAP,CERM,+/-10%,C0G,0603 | FH
2 | 1 | C3 | 0.1uF_25V | C0603 | CAP,CERM+/-10%,C0G,0603 | FH
3 | 8 | C4,C7,C8,C9,C10,C11,C12, | 10uF_25V | C0805 | CAP,CERM,+/-10%,X5R,0805 | FH
C13
4 | 2 | C5,C6 | 0.1uF_25V | C0603 | CAP,CERM,+/-10%,X7R,0603 | FH
5 | 1 | DC1 | DC005 | DC005 | DC005
6 | 2 | D1,D2 | LED_GREEN | LED0805 | LED_GREEN
7 | 1 | F1 | SMD1210-200 | FUSE1210 | FUSE,SMD1210-200 | SEA LAND
8 | 1 | L1 | BLM21PG600 | L0805 | BEAD,60R/100MHz,3A,0805 | muRata
9 | 1 | Q1 | AO3415 | SOT23-3 | MOSFET -30V .042Ohm@10V 5A P-Ch G-III | AOS
10 | 1 | R1 | 680R | R0603 | RES,1%,0.1W,0603 | FH
11 | 1 | R2 | 0R/NI | R0603 | RES,1%,0.1W,0603 | FH
12 | 1 | R3 | 100K | R0603 | RES,1%,0.1W,0603 | FH
13 | 3 | R4,R5,R12 | 10K | R0603 | RES,1%,0.1W,0603 | FH
14 | 1 | R6 | 47K | R0603 | RES,1%,0.1W,0603 | FH
15 | 2 | R7,R8 | 30K | R0603 | RES,1%,0.1W,0603 | FH
16 | 1 | R9 | 0R | R0603 | RES,1%,0.1W,0603 | FH
17 | 1 | R10 | 510K | R0603 | RES,1%,0.1W,0603 | FH
18 | 1 | R11 | 4.7K | R0603 | RES,1%,0.1W,0603 | FH
19 | 2 | USB1,USB2 | USB-A-DOUBLE | USB-A-DOUBLE | USB-A-DOUBLE
20 | 1 | USB3 | USB-B | USB-B | USB-B
21 | 1 | U1 | X322512MSB4SI | X-4P-3R2X2R5-SMD | X322520MSB4SI | YXC
22 | 1 | U2 | GL850G | SSOP28 | USB 2.0 Hub Controller | GENSYS
23 | 1 | U3 | SPX3819M5-L-3-3/TR | SOT23-5 | 150mA LOW-NOISE LDO VOLTAGE REGULATOR | EXAR