## Sheet1
HY_TSSB_ZB_V10A_现场手持调试设备-主板_V1.0.xlsx
设计 |  |  | 李镇江
审核
批准
日期 |  |  | 2018.08.03
备注
序号 | 数量 | 位号 | 完整型号 | 封装 | 描述 | 品牌 | 类别 | 备注
1 | 34 | C1,C2,C3,C4,C5,C6,C7,C8, | 0.1uF_25V | CC0603 | CAP,CERM,+/-10%,X7R,0603 | FH | CAP
C9,C10,C11,C14,C15,C18,
C20,C22,C25,C26,C28,C33,
C36,C37,C66,C69,C73,C74,
C83,C91,C92,C95,C127,
C128,C134,C139
2 | 1 | C13 | 33nF_25V | CC0603 | CAP,CERM,+/-10%,X7R,0603 | FH | CAP
3 | 7 | C38,C58,C72,C99,C106, | 100pF_25V | CC0603 | CAP,CERM,+/-10%,X7R,0603 | FH | CAP
C125,C126
4 | 7 | C59,C122,C123,C130,C131, | 47uF_25V | CC7343_31 | CAP,TAN,TAJE476M025RNJ | AVX | CAP
C136,C137
5 | 2 | C60,C124 | 10uF_10V | CC0603 | CAP,CERM,+/-10%,X7R,0603 | FH | CAP
6 | 2 | C70,C71 | 0.1uF_25V/NI | CC0603 | CAP,CERM,+/-10%,X7R,0603 | FH | CAP | NI
7 | 5 | C75,C140,C141,C142,C143 | 10uF_25V | CC0805 | CAP,CERM,+/-10%,X5R,0805 | FH | CAP
8 | 2 | C79,C117 | 10nF_25V | CC0603 | CAP,CERM,+/-10%,X7R,0603 | FH | CAP
9 | 12 | C82,C111,C115,C116,C118, | 22uF_25V | CC0805 | CAP,CERM,+/-10%,X5R,0805 | FH | CAP
C119,C120,C129,C132,C133,
C135,C138
10 | 1 | C85 | 4.7nF_25V | CC0603 | CAP,CERM,+/-10%,X7R,0603 | FH | CAP
11 | 1 | C88 | 100uF_16V | CC7343_31 | CAP,TAN,TAJB107K016RNJ | AVX | CAP
12 | 1 | C96 | 2.2uF_10V | CC0603 | CAP,CERM,+/-10%,X7R,0603 | FH | CAP
13 | 1 | C98 | 1nF_2000V | C1206 | CAP,CERM,+/-10%,X7R,1206 | FH | CAP
14 | 4 | D1,D2,D6,D10 | LED_GREEN | LED0805 | LED,GREEN,0805 |  | LED
15 | 1 | D9 | LED_YELLOW | LED0805 | LED,YELLOW,0805 |  | LED
16 | 2 | D11,D21 | LED_GREEN | LED0805 | LED |  | LED
17 | 2 | D15,D20 | LMBR140FT1G | SOD-123 | SURFACE MOUNT SCHOTTKY BARRIER RECTIFIER | LRC | DIODE
18 | 2 | F1,F2 | mSMD200-16V | FUSE1812 | mSMD200-16V,16V,2A | SEA&LAND | FUSE
19 | 1 | IPX1 | IPEX/NI | IPEX3 | IPEX |  |  | NI
20 | 1 | J2 | HEADER10X2_2R54 | HEADER10X2_2R54_L | HEADER10X2_2R54_L | NEXTRON | HEADER
21 | 1 | J3 | HR911105A | HR911105A | HR911105A |  | RJ45
22 | 1 | J5 | POWER2A | POWER2A | POWER2A |  | CONNECTOR
23 | 1 | J7 | FPC-40P-0R5-D | FPC-40P-0R5-D | FPC,40P,0.5mm,DOWN |  | FPC
24 | 2 | J8,J17 | XHB-4A | XHB-4A | XHB-4A |  | CONNECTOR
25 | 1 | J9 | XHB-6A | XHB-6A | XHB-6A |  | CONNECTOR
26 | 1 | J11 | XHB-4A | XHB-4A | XHB-4A |  | XHB CONNECTOR
27 | 1 | J18 | XHB-2A/NI | XHB-2A | XHB-2A |  | XHB CONNECTOR | NI
28 | 2 | L1,L10 | SMMS1040-1R5M | SMMS1040 | SMMS1040-1R5M | MAGNETIC CUBE | INDUCTOR
29 | 2 | L2,L9 | SWPA5020S4R7MT | L5020 | SWPA5020S4R7MT | SUNLORD | INDUCTOR
30 | 1 | L6 | BLM21PG600 | LC0805 | BEAD,60R/100MHz,3A,0805 | muRata | BEAD
31 | 2 | L7,L8 | BEAD_BLM21PG600 | LC0805 | BEAD,60R/100MHz,3A,0805 | muRata | BEAD
32 | 4 | MH1,MH2,MH3,MH4 | HOLD-M3 | HOLD250D134 | PCB Mounting Hole |  |  | NI
33 | 3 | Q1,Q5,Q15 | 2N7002 | SOT23-3 | N-Channel 60V MOSFET | CJ | MOS
34 | 5 | Q3,Q14,Q16,Q17,Q18 | IRF9321TRPbF | SOIC8 | P-Channel 30 V (D-S) MOSFET | VISHAY | MOS
35 | 2 | Q54,Q55 | AO4402 | SOIC8 | 20V N-Channel MOSFET | AOS | MOS
36 | 21 | R1,R25,R33,R39,R43,R46, | 10K | RC0603 | RES,1%,0.1W,0603 | FH | RES
R47,R110,R111,R118,R235,
R236,R237,R238,R240,R245,
R255,R257,R258,R259,R260
37 | 7 | R2,R34,R95,R96,R100,R101, | 0R | RC0603 | RES,1%,0.1W,0603 | FH | RES
R105
38 | 6 | R3,R82,R102,R115,R232, | 100K | RC0603 | RES,1%,0.1W,0603 | FH | RES
R246
39 | 1 | R4 | 17.4K | RC0603 | RES,1%,0.1W,0603 | FH | RES
40 | 1 | R5 | 510K | RC0603 | RES,1%,0.1W,0603 | FH | RES
41 | 1 | R6 | 220K | RC0603 | RES,1%,0.1W,0603 | FH | RES
42 | 6 | R7,R8,R15,R116,R122,R250 | 47K | RC0603 | RES,1%,0.1W,0603 | FH | RES
43 | 5 | R9,R10,R11,R12,R13 | 100R | RC0603 | RES,1%,0.1W,0603 | FH | RES
44 | 7 | R14,R119,R120,R241,R247, | 1K | RC0603 | RES,1%,0.1W,0603 | FH | RES
R249,R254
45 | 16 | R16,R21,R23,R27,R37,R42, | 4.7K | RC0603 | RES,1%,0.1W,0603 | FH | RES
R44,R45,R48,R49,R65,R93,
R106,R107,R108,R109
46 | 2 | R19,R24 | 120R/NI | RC0603 | RES,1%,0.1W,0603 | FH | RES | NI
47 | 2 | R53,R57 | 75R | RC0603 | RES,1%,0.1W,0603 | FH | RES
48 | 2 | R56,R59 | 33R | RC0603 | RES,1%,0.1W,0603 | FH | RES
49 | 4 | R60,R61,R62,R63 | 49.9R | RC0603 | RES,1%,0.1W,0603 | FH | RES
50 | 1 | R64 | 6.49K | RC0603 | RES,1%,0.1W,0603 | FH | RES
51 | 1 | R66 | 0R01 | RC2512 | RES,1%,1W,2512 | FH | RES
52 | 2 | R78,R248 | 20K | RC0603 | RES,1%,0.1W,0603 | FH | RES
53 | 4 | R89,R91,R243,R244 | 10R | RC0603 | RES,1%,0.1W,0603 | FH | RES
54 | 1 | R90 | 1R | RC2512 | RES,1%,1W,2512 | FH | RES
55 | 6 | R97,R98,R99,R239,R256, | 0R/NI | RC0603 | RES,1%,0.1W,0603 | FH | RES | NI
R261
56 | 1 | R103 | 200K | RC0603 | RES,1%,0.1W,0603 | FH | RES
57 | 1 | R112 | 9.09K | RC0603 | RES,1%,0.1W,0603 | FH | RES
58 | 1 | R113 | 402R | RC0603 | RES,1%,0.1W,0603 | FH | RES
59 | 4 | R114,R229,R230,R231 | 49.9K | RC0603 | RES,1%,0.1W,0603 | FH | RES
60 | 1 | R117 | 56.2K | RC0603 | RES,1%,0.1W,0603 | FH | RES
61 | 1 | R234 | 16.2K | RC0603 | RES,1%,0.1W,0603 | FH | RES
62 | 1 | R242 | 0R1 | RC2512 | RES,1%,1W,2512 | FH | RES
63 | 1 | R251 | 51K | RC0603 | RES,1%,0.1W,0603 | FH | RES
64 | 1 | R253 | 110K | RC0603 | RES,1%,0.1W,0603 | FH | RES
65 | 1 | SW6 | K2-1112SW-A4SW-04 | K2-1112SW-A4SW-04
66 | 1 | SW7 | K2-1112SW-A4SW-04/NI | K2-1112SW-A4SW-04 |  |  |  | NI
67 | 9 | TP1,TP2,TP3,TP5,TP6 | TestPoint | TP-0R75 | TEST POINT |  |  | NI
TP11,TP12
TP23,TP24
70 | 2 | T1,T2 | H81621S | MAG-100M-1 | 10/100 BASE-T Single Port Transformer Module | HANRUN | TRANSFORMER
71 | 1 | USB2 | USB_TYPE-C_16P | USB_TYPE-C_16P | TYPC C CONNECTOR |  | USB CONNECTOR
72 | 1 | USB3 | USB-MICRO | USB-U-F-M5SS-W-1 |  | HRO
73 | 2 | USB4,USB5 | USB-A/NI | USB-A-SMD |  |  |  | NI
74 | 1 | U1 | MK60DN512VLQ10 | LQFP-144 | Kinetis K 32-bit MCU | NXP | IC
75 | 1 | U2 | CY2305SXI-1HT | SOIC8 | Low Cost 3.3 V Zero Delay Buffer | CYPRESS | IC
76 | 2 | U3,U47 | MP2359DJ-LF-Z | TSOT23-6 | 1.2A, 24V, 1.4MHz Step-Down Converter in a TSOT23-6 | MPS | IC
77 | 1 | U5 | XPT2046 | TSSOP-16 | Touch Screen Controller | XPT | IC
78 | 2 | U7,U10 | MAX3485ESA | SOIC8 | 3.3V-Powered True RS-485/RS-422 Transceivers | MAXIM | IC
79 | 1 | U11 | HLK-RM08K | HLK-RM08K | 5 PORT WTHERNET WIFI ROUTER | HLK | WIFI ROUTER
80 | 1 | U12 | KSZ8041NLI | MLF-32 | 10Base-T/100Base-TX Physical Layer Transceiver | MICREL | IC
81 | 2 | U18,U48 | INA193AIDBVT | SOT23-5 | CURRENT SHUNT MONITOR | TI | IC
82 | 1 | U20 | E32-TTL-100S1/NI | E32-TTL-100S1 | E32-TTL-100S1 |  | RF MODULA | NI
83 | 1 | U21 | TPS61088RHLR | VQFN-20 | 10-A Fully-Integrated Synchronous Boost Converter | TI | IC
84 | 1 | U49 | IP5328P | QFN-40 | POWER BANK SOC | INJOINIC | IC
85 | 1 | Y2 | SG5032CAN-50M-TJGA | X-4P-5R0X3R2-SMD | SG5032CAN-50M-TJGA | EPSON | OSC