## Sheet1
HY_UART_DBUG_V20_230103(V10).xlsx
设计 |  |  |  | 李镇江
审核
批准
日期 |  |  |  | 2023.1.3
备注
序号 | ERPcode | 完整型号 | 数量 | 位号 | 封装 | 描述 | 品牌 | 类别 | 备注
1 |  | 1nF_2KV | 1 | C1 | C1206
2 |  | 10uF_10V | 13 | C2,C8,C9,C10,C11,C12,C17,C18,C19,C21,C29,C53,C54 | C0603
3 |  | 100nF_50V | 29 | C3,C4,C5,C6,C7,C13,C14,C15,C16,C20,C30,C31,C32,C33,C34,C35,C36,C37,C38,C39,C40,C41,C43,C44,C45,C49,C50,C51,C52 | C0402
4 |  | 10uF_25V | 3 | C22,C23,C24 | C0805
5 |  | 22uF_10V | 3 | C25,C26,C27 | C0805
6 |  | 20pF_50V | 2 | C42,C48 | C0402
7 |  | 470uF_6V3 | 2 | C46,C47 | CAP-2R5-6R3X7
8 |  | DC005 | 1 | DC1 | DC005
9 |  | LED_GREEN | 10 | D1,D2,D3,D4,D5,D6,D7,D8,D9,D10 | LED0603
10 |  | SS56F | 1 | D11 | SMAF
11 |  | nSMD200 | 3 | F1,F2,F3 | FUSE1206
12 |  | DB2ERC-2.54-6P-GN | 1 | J1 | DB2ERC-2R54-6P-GN
13 |  | CN1X4-2P54-Z | 3 | J2,J3,J5 | CN1X4-2P54-Z
14 |  | HR911105A | 1 | J4 | HR911105A
15 |  | K3-1208S-E1 | 2 | J6,J7 | K3-1208S-E1
16 |  | DLW31SN222SQ2L | 3 | L1,L2,L3 | WCM3216
17 |  | SWPA3015S2R2NT | 1 | L4 | L3015
18 |  | FXL0420-1R5-M | 1 | L5 | L0420
19 |  | GZ2012D101TF | 2 | L6,L7 | L0805
21 |  | DTC043ZMT2L | 1 | Q1 | SOT723
22 |  | 10K | 17 | R1,R2,R3,R4,R6,R8,R35,R36,R38,R39,R40,R41,R42,R45,R47,R53,R54 | R0402
23 |  | 10M | 1 | R5 | R1206
25 |  | 10R | 6 | R9,R10,R11,R12,R13,R14 | R1206
26 |  | 0R | 2 | R15,R30 | R0402
27 |  | 49.9R | 4 | R16,R17,R18,R22 | R0402
29 |  | 2K | 9 | R23,R24,R25,R26,R27,R28,R29,R32,R33 | R0402
30 |  | 4.7K | 2 | R34,R37 | R0402
31 |  | 453K | 1 | R43 | R0402
32 |  | 100K | 3 | R44,R48,R49 | R0402
33 |  | 12.4K | 1 | R46 | R0402
34 |  | 523K | 1 | R50 | R0402
35 |  | 1M | 1 | R51 | R0402
36 |  | 12K | 1 | R52 | R0402
38 |  | TYPE-C-31-M-12 | 1 | USB1 | TYPE-C-31-M-12
39 |  | USB-A-DOUBLE | 1 | USB2 | USB-A-DOUBLE
40 |  | USB-B | 1 | USB3 | USB-B
41 |  | TPD4E1U06DCKR | 5 | U1,U2,U17,U19,U20 | SOT363
42 |  | SP3490EN-L/TR | 1 | U3 | SOIC8
43 |  | SP3485EN-L/TR | 1 | U4 | SOIC8
44 |  | CA-IS3642HW | 1 | U5 | SOIC16_300
45 |  | SDT23C712L02 | 3 | U6,U7,U8 | SOT23-3
46 |  | TS5A22362DGSR | 2 | U9,U10 | VSSOP10
47 |  | LM66100DCKR | 2 | U11,U15 | SC70-6
48 |  | CP2105 | 1 | U12 | QFN24-4X4X0R5-2R7X2R7
50 |  | TLV62565DB | 1 | U14 | SOT23-5
51 |  | TPS63070RNMR | 1 | U16 | VQFN15-2R5X3R0X0R5
52 |  | XL2026-1 | 2 | U18,U23 | SOIC8
53 |  | LAN9514I-JZX | 1 | U21 | QFN64-9X9X0R5-7R3X7R3
54 |  | X322525MSB4SI | 1 | U22 | X-4P-3R2X2R5-SMD